## Sheet1 (3)
中国医学科学院整形外科医院·科研楼多功能报告厅设备购置清单
序号 | 名称 | 需求参数 | 数量 | 单位 | 备注
一、显示系统
1 | LED显示屏(主屏） | 1.主显示屏尺寸：宽≥11.52m，高≥6.48m，显示面积≥74.65㎡；分辨率为：宽≥7488，高≥4212； 2.LED类型：SMD1212表贴三合一。 3.像素点间距（mm）：≤1.5，像素密度（点/m²）：≥422500； 4.箱体须内置调节柱，支持以模组为单位调节平整度。模组平整度（mm）≤0.05，模组间隙（mm）≤0.05，像素中心距偏差：＜1.0%，相对错位偏差（水平/垂直）＜1.0%。 5.显示单元结构：采用压铸铝（镁）合金箱体，无风扇，防尘、静音设计； 6.显示单元尺寸：显示单元尺寸（mm）：≥960*540*43.5mm，显示比例：16:9， 7.冗余备份：箱体支持1+1电源冗余热备份功能和1+1接收卡冗余热备份功能，任一链路断开或硬件故障都不影响显示。 8.显示单元亮度（nit）≥800（0-100%无级可调） 9.色温：2000-9500K连续可调，调节步长100K，可自定义色温； 10.显示单元可视角度（水平/垂直）：≥170°。 11.亮度均匀性：≥99%，色度均匀性在±0.001Cx，Cy之内。 12.最高对比度：≥6000:1；刷新率（Hz）≥3840Hz，支持420-4880Hz调节;支持通过配套控制软件调节刷新率设置 13.可与院方已有手术示教系统对接，支持手术片源的医疗灰阶显示。 14.摩尔纹抑制功能：支持抑制摩尔纹功能。减轻摩尔纹视觉主观效果80%。 15.监控自检技术：可实现LED单点检测、通讯检测、温度检测、电源检测、温度监控等功能。 16.远程监控：可实现远程监督控制，对可能发生的潜在故障记录日志，并向操作员发出警报信号。 17.远程控制：支持远程网络控制，可实现远程开关机;支持亮度、色温、场景调节，系统信息查看。 18.防火阻燃性能：LED显示屏PCB、塑胶件、内部线材阻燃试验符合V-0要求，防火测试满足BS476-7表面燃烧测试1级。 19.蓝光危害：符合GB/T20145-2006中对灯和灯系统蓝光危害无危害类。 | 74.65 | ㎡
2 | 系统软件 | 1.支持5G传输技术、配套软件系统具备终端安全、Mapping功能开启直观看到显示屏链接情况、可以在软件控制界面中直观地对拼接墙系统所显示的内容和显示效果进行基本实时监控；同时对信号源可预先准备和快速调用显示确保信号显示的及时性和准确性； 2.大屏控制软件支持选配冗余热备份信号的切换控制； 3.支持接入信号图像和大屏显示画面实时回显预览； 4.大屏控制软件提供模式和预案的管理。 5.产品具备LED显示屏具备智能较正功能 6.产品具备LED屏故障检测功能 | 1 | 套
3 | 视频拼接处理器 | 1.设备机箱规模支持不少于60路输入、40路输出； 2.内置不小于7英寸触摸屏，可通过触摸屏进行监测状态查看、参数设置、固件升级、预监回显等操作； 3.纯硬件插卡式架构设计，19英寸标准机架式安装；且具有”LED拼接处理系统”软件著作权 4.单张输出板卡支持不少于16个图层，可实现单卡任意开窗、叠加、漫游、无极缩放；支持画面截取、图层设置、图层翻转、图层冻结； 5.支持不少于5个二合一网口输出卡，输出无需其它设备可直接连接LED显示屏显示； 6.IPC输入卡支持不低于4K视频接入，不低于16路视频解码输出； 7.支持实时和预编模式，实时模式可实现画面控制实时上屏显示，预编模式支持在软件端进行显示内容预编辑后，再上屏显示； 8.支持输入源画面任意截取，对截取的画面开窗调用，并可作为一个新的输入源，不影响原输入源的使用；支持不少于4种屏幕画质调节模式； 9.系统需具备良好的兼容性，拼接器配置软件至少需支持windows、麒麟、IOS、Android、Linux等操作系统访问设备及交互操作； | 1 | 台
6 | 配电系统 | PLC60KW配电箱，智能配电，智能分路延时上电，电脑控制大屏幕开关断电，多功能智能控制 | 1 | 套
7 | 钢结构与装饰边及安调 | 1.钢构框架材质：定制国标热镀锌方管，满足现场承重安全要求,结构件具有防锈、防腐功能，保证屏体通风散热； 2.四周包边材质：不锈钢，颜色定制。 | 81 | ㎡
8 | 室内全彩LED显示屏 | 1.副屏2套：单套显示屏尺寸：宽≥3.84m，高≥2.16m，显示面积≥8.29㎡；分辨率为：宽≥2560，高≥1440。 2.LED类型：SMD1212表贴三合一。 3.像素点间距（mm）：≤1.5，像素密度（点/m²）：≥422500； 4.箱体须内置调节柱，支持以模组为单位调节平整度。模组平整度（mm）≤0.05，模组间隙（mm）≤0.05，像素中心距偏差：＜1.0%，相对错位偏差（水平/垂直）＜1.0%。 5.显示单元结构：采用压铸铝（镁）合金箱体，无风扇，防尘、静音设计； 6.显示单元尺寸：显示单元尺寸（mm）：≥960*540*43.5mm，显示比例：16:9 8.冗余备份：箱体支持1+1电源冗余热备份功能和1+1接收卡冗余热备份功能，任一链路断开或硬件故障都不影响显示。 9.显示单元亮度（nit）≥800（0-100%无级可调） 0.色温：2000-9500K连续可调，调节步长100K，可自定义色温； 10.显示单元可视角度（水平/垂直）：≥170°。 11.亮度均匀性：≥99%，色度均匀性在±0.001Cx，Cy之内。 12.最高对比度：≥6000:1；刷新率（Hz）≥3840Hz，支持420-4880Hz调节;支持通过配套控制软件调节刷新率设置； 13.可与院方已有手术示教系统对接，支持手术片源的医疗灰阶显示 14.专业彩色管理技术：符合HDR10标准，采用A5C+校正技术全面提升影像色彩，还原真实;支持单个模组分别设置衰减系数，维修更换模组后整屏无色差。 15.动态管理：支持任意非标准分辨率信号输入自适应，输出范围内进行缩放,实现最佳分辨率自动匹配，避免屏幕比例和黑边问题的复杂调试。 16.摩尔纹抑制功能：支持抑制摩尔纹功能。减轻摩尔纹视觉主观效果80%。 17.监控自检技术：可实现LED单点检测、通讯检测、温度检测、电源检测、温度监控等功能。 18.远程监控：可实现远程监督控制。 19.远程控制：支持远程网络控制，可实现远程开关机;支持亮度、色温、场景调节，系统信息查看。 20.蓝光危害：符合GB/T20145-2006中对灯和灯系统蓝光危害无危害类 | 16.59 | ㎡
9 | 系统软件 | 1.支持5G传输技术、配套软件系统具备终端安全、Mapping功能开启直观看到显示屏链接情况、可以在软件控制界面中直观地对拼接墙系统所显示的内容和显示效果进行基本实时监控；同时对信号源可预先准备和快速调用显示确保信号显示的及时性和准确性； 2.大屏控制软件支持选配冗余热备份信号的切换控制； 3.支持接入信号图像和大屏显示画面实时回显预览； 4.大屏控制软件提供模式和预案的管理。 5.系统可依据用户习惯设置多组功能预案。 | 1 | 套
13 | 配电系统 | PLC40KW配电箱，智能配电，智能分路延时上电，电脑控制大屏幕开关断电，多功能智能控制 | 2 | 套
14 | 钢结构与装饰边及安调 | 1.钢构框架材质：定制国标热镀锌方管，满足现场承重安全要求,结构件具有防锈、防腐功能，保证屏体通风散热； 2.四周包边材质：不锈钢，颜色定制。 | 20 | ㎡
15 | 反馈电视 | 1.屏幕尺寸:≥75英寸 2.支持格式（高清）:4320P 3.屏幕分辨率:超高清4K | 2 | 台
16 | 支架 | 根据现场定制 | 2 | 台
17 | 条屏 | 1.整屏尺寸：宽≥13.44米、高≥0.72米、面积≥9.68平方米。 2.LED类型:SMD表贴三合一1515单灯封装(1R1G1B) 3.像素点间距(mm):≤1.86 4.显示单元分辨率:≥172×256 5.模组尺寸(mm):≥320×240 6.显示单元平整度(mm):≤0.05 7.显示单元间隙(mm):≤0.05,模组平整度(mm):≤0.05,模组间隙(mm):≤0.05; 8.相对错位偏差(水平/垂直):≤1.0%，像素中心距偏差:≤1.0% 9.亮度(nit):≥500(0-100%无级可调) 10.色温(K):智能色温:标准9300K，1000-15000K连续可调，调节步长100K，可自定义色温值色温误差色:温为9500K时；100%,75%,50%,25%四档电平白场调节色温误差≤100K 11.可视角度(水平):≥160°,可视角度(垂直):≥140° 12.亮度均匀性:≥98%，亮度鉴别等级:C级BJ≥20，色度均匀性:在±0.001Cx，Cy之内 13.灰度等级(彩色信号处理位数):14bit，刷新率(Hz):≥3840;驱动方式:1/43扫恒流驱动，换帧频率(Hz):50&60；最高对比度:≥3000∶1 14.支持鬼影消除、拖尾消除、低灰偏色补偿、去除坏点、毛毛虫消除、余辉消除、亮度缓慢变亮功能；支持屏体拼缝亮线、暗线校正 | 9.68 | ㎡
18 | 播控服务器 | 1.播控服务器：软件支持窗口模式播放，窗口数量无限制； 2.支持任意视频格式解码，最大支持到8K，单个视频分辨率上限16384x16384； 3.支持视频及图片播放，多点几何校正、全局色域统一、边缘消隐、投影亮度倍增。 4.支持虚拟屏幕，实现摄像拼接，摄像特写,直播截取,异形屏播放等效果； 5.软件支持输出TCP、UDP命令及232串口命令，实现软件与录播设备的联动并提供兼容对接承诺； 6.支持移动控制端APP-ccMAX； 7.支持自定义声道，最高支持7.1声道播放； 8.可实现多声道单独映射和4种立体声模板； 9.支持NDI采集、RTSP网络流采集； 10.采集卡采集可自选格式、低延时模式和美颜，最大支持8路2K或4路4K信号采集； 11.多媒体硬件：主板：定制工业主板Cpu一体； 12.硬盘空间：≥2TB 13.操作系统：Win10专业版； 14.内存：≥32GBDDR4； 15.Quardo系列显卡不劣于RTXA4000 16.显示尺寸不小于24英寸 | 2 | 台
二、拍摄录播、直播系统
1 | 手术转播主机 | 1.主机需同时具备录制、直播、导播、自动跟踪、音频编码、视频编码、音频处理、视频处理、存储、点播、互动多功能于一体； 2.主机采用嵌入式架构处理器同时内置GPU与NPU协处理器，CPU核心数≥8，核心主频≥2.4GHz； 3.主机在正常工作状态下的生产噪声不高于20dB(A)； 4.系统存储≥2T，保障设备的正常运行与录制视频文件的本地存储； 5.兼容标准H.264视频编解码能力，要求支持4K@30fps、1080P@30fps、720P@30fps，以及AAC音频编解码协议标准且内置音频处理功能； 6.支持对同品牌高清摄像机实现基于RJ45双绞线的视频裸数据传输技术，支持摄像机到录播主机端的视频采集和传输过程无需编解码、无画质损耗并实现≤100ms的声画同步，保障录制视频效果； 7.软件需采用B/S架构设计，支持通过浏览器即可进行管理配置与操作，而无需额外安装客户端或APP； 8.录播内置跟踪算法且跟踪功能基于AI人工智能技术无需额外增加图像定位主机或摄像机即可实现多机位的全自动跟踪切换； 9.要求录播主机配套同品牌摄像机支持在多机位接入的情况下所有画面高度同步。在多画面布局以及多流录制、多流直播的使用场景下不同画面保持高度同步，满足最佳的使用体验； 10.支持填写设备的安装信息，包括位置、所在学校、安装地点、联系人等； 11.支持在导播界面实时查看主机当前CPU温度、磁盘空间占用情况、视频录制的参数配置和正在录制的视频时长与大小等信息； 12.要求主机具备通过USB口直接输出音视频信号的能力，实现便捷的视频会议软件接入； 13.要求主机具备学生AI分析能力，可提供学生视频分析数据包括检测时间、人像数据、行为数据以及出勤情况等数据； 14.要求主机具备教师AI分析能力，可提供教师区域统计、教师位置坐标等维度的数据分析； 15.支持音频采样率的设置，且支持AGC自动增益、ANS噪声抑制、EQ均衡、AEC回声抑制等音频处理功能； 16.支持主码流和子码流的高低双码流录制，且支持自定义清晰度、帧率、码率和I帧间隔，支持动态比特率或静态比特率两种模式； 17.需支持录像文件循环覆盖功能，开启循环覆盖功能后，录播硬盘在已存储90%的空间时，再次启动录制将删除录播内现存时间最早的录像文件以应对录制频率比较高的情况； 18.需支持视频信号源标签设置，对摄像机实时拍摄信号、HDMI高清输入信号均可自定义名称标签，为导播控制与编辑灵活性提供便利； 19.需支持录制模式和互动模式的独立音频场景设置，针对无线MIC和多媒体等不同设备类型，进行场景化的音频参数设置； 20.要求支持根据实际喜好，自定义AI跟踪逻辑下所切换的画面信号，且支持双分屏、画中画等布局； 21.基于AI技术、深度学习算法和图像处理能力，支持对教师在黑板上的板书内容实时识别并进行电子化处理，实现板书内容浮现在拍摄对象身前的效果并可实时环出至大屏进行观看； 22.要求与我单位现有的直播系统对接 | 1 | 台
2 | 多景别智能摄录与流媒体处理软件 | 1.要求软件在出厂时内嵌于录播主机中，且应具备自主知识产权，提供计算机软件著作权登记证书复印件并加盖原厂公章； 2.录制模式：支持电影模式和资源模式两种录制模式。电影模式下支持将多路视频信号的复合成一路画面进行录制；资源模式下支持将接入的摄像机画面和电脑画面进行独立录制； 3.分段录制：支持30分钟分段、60分钟分段两种分段录制方式，系统可在不结束录制的条件下根据分段时长自动将视频录制为多个分段文件； 4.录制存储：采用H.264/H.265的视频编码格式和MP4的视频封装格式，支持在断网情况下也可以进行视频录制并存储于录播主机中，也支持在联网情况下通过FTP自动上传视频文件； 5.同步录制：支持外接存储设备（如U盘），实现在视频录制的过程中，自动同步录制多一份并存储至U盘中； 6.录制关联：支持在录制启动时自动关联开启直播和全自动跟踪模式； 7.视频管理：支持查看已录制的视频文件，并可按录制时间进行排序和按关键字检索查看，也支持对视频文件进行在线播放、下载、删除和FTP上传； 8.网络导播：支持通过浏览器即可访问并使用导播功能，而无需额外安装客户端或APP； 9.导播模式：支持全自动、半自动、手动三种导播模式，且支持在录制、直播和互动过程中任意切换导播模式； 10.导播预览：支持对接入的所有画面进行导播预览，包括教师特写、教师全景、学生全景、学生特写、电脑画面等，电脑画面包括两路HDMI画面可切换，并支持点击预览画面即可切换为导播输出画面； 11.视频布局：支持二分屏、三分屏、画中画等布局，也支持自定义布局方式，且支持对布局内的每个画面窗口进行拖动、叠加、缩放和指定视频源的操作，实现灵活调整； 12.台标字幕：需支持在导播预览界面添加Logo台标与字幕，可自主上传Logo图标、设置logo位置、编辑字幕内容、选择字幕字体颜色与是否滚动显示，且后台管理设置可预设字幕作为备选，方便灵活调整与切换； 13.片头片尾：需支持片头片尾设置，可上传JPG格式图片作为录制默认的片头片尾画面，并可自定义片头片尾显示时长，支持片头片尾显示视频信息； 14.摄像机控制：支持对接入摄像机特写画面进行电子云台控制，包括画面上下左右移动、放大缩小变焦等操作。云台控制功能应具有鼠标快速定位功能，通过鼠标点击快速居中画面区域。也支持设置和调用摄像机预置位，支持不少于8个预置位； 15.音量控制：支持在导播过程中进行音量控制，可调整相关输入输出的音量大小，且支持一键静音功能； 16.直播码流：需支持主码流和子码流高低双码流，且支持自定义清晰度、帧率和码流，主码流清晰度不小于1080P； 17.直播推流：支持不少于4路RTMP同步推流直播，并可自定义选择主码流或子码流进行推流直播； 18.直播模式：需支持RTMP直播、TS直播、集控推流直播等不少于3种不同直播模式，以适应不同场景直播需求； 19.互动协议：需支持H.323、SIP、BFCP、WebRTC等视音频互动协议技术，也支持内置互动模块，无需额外MCU类设备即可进行远程互动教学应用； 20.互动画质：支持1080P@30fps的高清互动画质，且支持设置互动码流，并支持基于SVC技术实现在不同网络状况下的画面质量自适应； 21.互动模式：支持“1+3”的互动授课模式和多方视频会议模式，授课模式支持主讲端查看所有听讲端画面并可控制听讲端的互动画面显示，会议模式支持二分屏、三分屏、四分屏等布局，也支持选择参会方进行轮巡显示； 22.双流互动：支持在实时互动过程中，可将教学场景信号与电脑课件信号以互相独立的信号进行传输，并最终在接收端可通过两路独立HDMI接口将接收到的教学场景画面与电脑课件画面同时分别输出到两个显示设备上； 23.发言权限控制：支持通过网络导播界面，主讲端在互动过程中对其余互动参与者的发言权限进行控制，支持单人禁言/开启以及全场禁言/开启的控制方式； 24.呼叫应答：需支持呼叫应答设置，满足不同互动场景的需要，包括自动应答与勾选手动应答两种方式； | 1 | 套
3 | 基于AI的智能跟踪数据分析处理软件 | 1.跟踪逻辑：支持智能识别接入摄像机的使用定位，并联动摄像机选用对应的跟踪逻辑，如教师跟踪、学生跟踪等； 2.检测区域：支持对接入摄像机的AI跟踪检测区域设置，可基于实景拍摄画面框选跟踪区域，框选后只在区域中方能触发跟踪，所见所得方便操作； 3.跟踪切换：支持根据设定的跟踪策略形成跟踪指令，实现多路接入摄像机的全自动AI跟踪画面切换；且支持自定义跟踪切换逻辑的画面布局，包含但不限于双分屏、画中画与自定义布局等； 4.跟踪策略：支持对接入摄像机自定义设置AI跟踪目标更新周期时间，摄像机依据配置实现相应跟踪策略； 5.智能构图：支持设置摄像机拍摄画面的智能构图模式，包含但不限于五分像、七分像、全身像等； 6.全场景跟拍：要求支持基于计算机视觉CV技术的AI人工智能跟踪算法，实现教师识别、教师移动跟拍、教师轨迹识别以及学生上台识别、板书行为识别、单人与多人起立识别等教学焦点进行自动捕捉与切换； 7.要求软件在出厂时内嵌于录播主机中，且应具备自主知识产权，提供计算机软件著作权登记证书复印件并加盖原厂公章。 | 1 | 套
4 | 智能行为分析软件 | 1.兼容对接：配套AI视频分析终端，实现视频数据分析；同时支持与视频资源管理平台无缝对接，可将数据通过平台进行分析结果数据展示。 2.多维分析：支持多维度课堂分析数据，包括“课堂类型”、“学生专注度数”、“RT-CH互动指数”、“出勤人数”、“教师轨迹”、“课堂关词”等维度数据。 3.课堂质量报告：软件通过分析结果对每个课堂视频自动形成“课堂质量报告”，包含对课堂教情数据（包括教师提问、语速、关键词、轨迹、S-T分析、互动指数、RT-CH等）、课堂学情数据（包括学生出勤、课堂专注曲线、学生动作表情）等数据的多维度分析结果。 二、课堂教情分析要求 1.教学行为分析：支持“教师讲授”、“指导学生”、“学生展示汇报”、“教师板书”、“师生互动”、“学生讨论”、“生生互动”、“课件展示”和“教学资源展示”多种维度的教学行为识别。 2.展示模型：支持以秒为颗粒度对各种类型的教学行为进行基于AI功能的全自动伴随式分析，以课堂时间为轴线形成课堂教学评估数据，并以图表形式直观展示课堂每个时刻的行为类型和持续时长。 3.互动指数：支持生成师生互动指数热力图，通过互动指数展示一节课堂种师生互动情况。 4.支持弗兰德斯教学行为分析法（S-T）：要求支持根据图像识别全自动跟踪数据生成S-T曲线图，帮助用户进行教学技能提升和评估。 5.RT-CH教学模型：引入RT-CH教学分析模型，系统自动生成矩阵图，并判定授课类型属于对话型、练习型、混合型、讲授型。 6.教师轨迹分析：支持统计整个课节时间内授课教师的授课行动轨迹并形成教师轨迹热力分布图，要求轨迹图以教室横纵坐标形式直观呈现教师授课过程中的授课位置数据。 | 1 | 套
5 | 智能语音分析软件 | 1.教师提问情况分析：支持基于课堂语音识别能力进行教师课堂提问行为分析，从提问次数与高频时间段两个核心维度进行数据统计，实现课堂提问情况的清晰回顾。 2.教师语速分析：支持通过语音识别能力进行教师课堂授课语速分析，呈现数据需包括教师课堂说话词数以及平均语速。 3.课堂语音转写：要求基于语音语义识别完成课堂音频的文字转换，实现课堂教学过程语音全纪录，要求平台上可输出整节课的文字字幕。实现字幕与视频进度关联，通过点击字幕同步播放对应进度的视频。 4.课堂关键词分析：支持通过进行课堂语音识别，抓取统计提前设置好的课堂知识点关键词，统计各关键词出现的次数频率，并在课堂时间轴上标注出现的时间点。 5.课堂问答情况分析：要求支持对课堂过程中师生的问答内容作出AI认知度的分析识别，并显示高低认知度的占比情况。判断教学过程当中的基础认识问题次数与占比，高级认知问题的次数与占比； 6.课堂问题类型分析：要求将课堂过程中教师教学设计内容的认知水平问题按照四何问题模型进行分类，呈现提问次数与提问占比，支持将每个提问进行转写并判断问题类型及是否应答。 7.课堂高频词分析：支持通过进行课堂语音识别，抓取授课过程中出现的高频词汇，并统计出现频次，判断课堂教学重点； 8.课堂语气词分析：支持通过进行课堂语音识别，判断老师教学过程中出现的常规语气词出现频次，如“呐”，“嘛”，等语气词，辅助老师调整教学过程中的不良习惯。 | 1 | 套
6 | 音频处理器 | 1.支持≥8路吊麦或球麦输入； 2.支持≥4路Line-in输入，满足教学课件、无线麦、乐器同时输入； 3.可通过网口进行监听播放、软件升级和参数配置（支持公网和局域网）； 4.支持≥4路输出，可配置成单端或差分输出；具备音频矩阵功能，合理配置输入输出组合； 5.能够消除对讲中产生的声学回声，真正的全双工通话；处理回声延迟能力：≤256ms，回声抑制比：＞50dB； 6.自动抑制房间内环境噪声，提高声音可懂度；降噪能力：0~40可选； 7.自适应AGC功能，两边齐声朗读，录制声音不压制，不卡顿，音箱输出不破音； 8.智能抗混响技术在多音源的情况下，声音清晰自然，不混浊。 | 1 | 台
7 | 电源管理器 | 1.向录播视频系统、音频系统、显示系统提供统一的、至少八路电源管理； 2.支持对录播系统控制功能，实现通过录制面板一键启动录播系统相关设备的电源； 3.支持时序电源控制功能，每路延迟一秒，可编程控制； 4.具备内置光电隔离模块，保障负载运行安全； 5.支持提供1路最大电流不低于10A的电源输出接口； 6.支持RS-485/RS-422/RS-232等控制协议。 | 1 | 台
8 | 广播级4K智能采集系统 | 1.系统图像传感器不低于1英寸CMOS，≥930万像素； 2.视频输出水平清晰度不少于2000电视线； 3.4K光学变焦镜头不低于20倍； 4.4K60p视频采集需达到4:2:210bit标准取样； 5.最低2路SDI视频输出接口，1路4K12G-SDI视频内过线，1路3G-SDI视频内过线，设备运动中水平方向不绕线； 6.远程控制摄像机功能≥9种； 7.支持镜头预置位一键储存调用功能，可实现光圈、聚焦、变焦3种镜头位置参数储存； 8.系统自带控制按键及屏幕，无需外接控制器，可实现本地水平、垂直方向的运动； 9.可远程调节系统速度，水平速度可达：0.5～40°/S；俯仰速度可达：0.5～30°/S；水平旋转可达290°；俯仰范围不小于+45°～-45°； 10.系统支持本地化设置及实时显示，且支持地址设置和协议设置（要求提供智能云台OLED显示模块截图并加盖公章） 11.超静音设计，设备全速运转的噪声不高于18.4dB；（提供国家广播电视产品质量监督检验中心的声学检测报告） 12.支持2种以上控制协议； 13.拍摄采集端运动时，垂直方向具备防绕线功能设计；（要求提供智能云台防绕线设计接口截图并加盖公章） 14.系统中摄像单元支持拆分，可一机多用，做移动拍摄等应用； | 4 | 套
9 | 安装支架（壁装） | 用于壁装广播级4K智能采集系统的安装，根据现场情况定制 | 4 | 台
10 | 电源适配器 | 用于给广播级4K智能采集系统供电设备 | 4 | 台
11 | 控制权限转换器 | 1.支持手动控制和自动跟踪的快速切换，可独立转换任一摄像机自动手动控制权限; 2.支持按键和指令两种切换方式； 3.支持≥5通道智能采集系统控制接入； 4.具备最少两种控制协议。 | 1 | 套
12 | 广播级多功能控制器 | 1.支持≥10机位智能采集系统控制包括远程开启，关闭和录制等； 2.每个通道最低20个预置位存储和调用； 3.内置LCD显示屏，可用于调整摄像机、控制器及云台的参数等； 4.支持第三方中控系统和视频切换系统接入； 5.摇杆支持无极变速速度调节，云台、镜头操控至少10档可调灵敏度； 6.支持按键操作、旋转摇杆控制摄像机镜头变焦、聚焦； 7.具有≥3种通信接口，需包含RS422、TCP/IP、GPI接口； 8.具备最少2个自定义功能按键； 9.支持面板LOCK锁定功能； 10.提供国家版权机构颁发的多功能控制器嵌入式软件的计算机软件著作权登记证书 | 1 | 套
13 | 一体化4K超高清演播系统主机 | 1.便携4K超高清演录播一体机，采用精密一体化设计、从采集、导播、三维虚拟合成、图文包装、录制、输出实现4KUHD信号全流程处理。 2.完全的64位操作系统,内带LINUX分区，原始处理设计结构、保证系统稳定性和兼容性；支持≥4通道的虚实在线合成系统、每个通道可单独抠像实现不同的虚实合成。 3.内置专业音视频处理芯片，不依赖CPU和显卡性能，保证系统稳定性，硬盘≥1TSSD 4.接口：≥8路4KUHD60P摄像机输入,≥2路DDR、≥2路可视电话信号输入。 6.视频输出：≥4路HDMI/DVI；支持音频左右声道输入输出。 7.≥16路的可直切画面，包括外部输入信号、机算机（PC/MAC）信号、电子终端信号（iPad/iPhone等）、视频回放信号、图片、字幕信号、内置静/动态缓存信号，虚拟画面信号；支持编组切换功能，可以将不同的切换形态通过编组保存下来，方便制作时快速调用； 8.内置同帧同步录制模块；自带非编网络传输协议插件，根据嵌入的时间码可直接输出到非编时间线上，并在时间线上直接同步多个导入的片段。 9.自带网络交换模块、≥4路千兆网口、支持POE供电、支持DHCP功能，用于连接网关；≥2路千兆网口、用于连接网络，支持≥8路的4KUHD讯道协议网关接入制播。 10.系统中最高支持8路通道混合输入，支持12G-SDI/6G-SDI/3G-SDI/HD-SDI/SD-SDI/HDMI视音频信号IP输入，IP信号满足广播级质量、极低延时、帧精度等要求。 11.最大支持10路音频输入，并支持不低于9组音频编组 12.支持不少于18路IPStream混合输入（RTMP/RTP/RTSP/SRT/NDI/NDI¦HX） 13.支持不少于10通道态网页作为独立信号源接入 14.支持不少于12路的信号输出，输出的信号可根据需求任意指定； 15.本机最高支持4路12GSDI的信号输入、支持数字dante输入输出。 16.超便携机箱,电源支持12V直流供电，可配合移动蓄电池直流供电使用。 17.支持支持AES67和Dante数字音频输入输出。 18.主备双控的受控机制：支持通过控制面板与多台4K超高清演播系统同步主备导播切换制作，实现热备功能。 19.支持云端Tailly信号输出，可以支持将本地导播切换Tally信号输出给外拍5G超高清背包等远端使用、实现远端拍摄信号的综合调度使用。 | 1 | 台
14 | 一体化4K超高清演播系统 | 1.基于全媒体转播的一体化4K虚实媒体渲染平台系统，支持高清、3G和4KUHD60p等格式混合切换、流媒体传输和4K录制、输出、实现4K50P/60P信号全流程处理。内置内嵌现场导播系统、远程采访实时回传交互模块、慢动作回放模块、实时点评模块、网络数据访问管理模块、多画面分割模块、字幕制作系统、非线性编辑系统、4K超高清硬盘同步录制模块、DDR硬盘回放模块、波形矢量监视模块、多通道三维虚拟演播室模块、流媒体直播模块、宏命令编辑器、全景照片实时虚拟场景生成模块、PTZ摄像机远程控制模块、同步信号模块、音频延时模块、紧急插播模块。 2.多功能多通道新媒体转播，支持≥16路信号源通道：支持≥8路数字4KUHD60P摄像机输入、≥4路外部4KUHD60P音视频信号远程接入、≥2路DDR本地视频，≥1路字幕，≥1路图片和≥4通道三维虚拟。 3.支持高清、4KUHD60p的节目制作、支持≥8路的4KUHD讯道协议网关接入，实现全媒体演播室的虚拟、实景的全流程、一体化节目制作。所有外部输入和主要混合出帧率最高可达60帧/秒，实现真正的4KUHD制作；支持不低于8路4KUHD源输入。 4.集成多通道远程视频电话实时回传模块，实现演播室级视频通话；支持≥2通道4G远程双向实时交互接入。 5.内置慢动作回放模块，支持现场节目制作画面的实时慢动作回放，可使用宏命令进行剪辑片段生成和慢放。 6.支持≥2路信号流媒体独立编码输出和录制，且实时推送至≥16路不同的URL地址，支持SRT输出。 7.支持时实点评功能，可使用平板电脑或触摸对节目画面进行标记等功能。 8.支持9：16、16：9、1：1等多种宽高比节目制作格式。 9.4K同步录制：支持多通道录制，支持≥8路4KUHD信号同步录制，录制码流≥200M；支持≥8路高清信号同步录制，录制码流≥100M；自带转码功能，可同步转换成其他格式文件。 10.支持网络中PC或MAC中网页浏览画面、PPT、视频播放等画面可独立同时输出至4K演播系统中做为信号源实现混切；支持音频视频同传，支持≥12路的信号输出，输出的信号可根据需求任意指定 11.热点触发模块：支持通过触发屏幕上的热点区域、自动控制调用预置好的素材、实现人机自动交互制作；热点区域设定数量：每路视频输入≥8个自由配置的交互式热点用于宏控制；支持标准MIDI协议的第三方MIDI设备，触发系统的宏命令操作。 12.本机自带提词器系统，并且可以通过IP实时输出，同时可以根据提词器文稿进行节目制作过程的全功能自动控制。 13.调音台模块：支持音频混合应用程序用触摸屏远程控制音频调音台、同时也支持音频控制台的同步控制操作；支持音频延时控制、每一路输入和输出推子控制，Solo试听，7波段均衡器和立体声压/限器。 14.音频支持噪声抑制功能，并且音频可设置门限电平触发自动控制 15.现场三维虚拟演播室模块：支持≥4路信号源独立抠像、可叠加4个不同三维场景，每个通道可单独实时抠像叠加不同的三维场景，可同时输出4个演播室的三维虚拟合成信号，且可对该四个演播室合成信号同步录制，也可根据需求分时段录制，实现集控功能。 16.每个演播室一路摄像机信号、一路电脑信号，系统需支持同步对四个演播室的信号进行三维虚拟抠像合成，并同时和分时刻录制四个演播室的合成信号，实现一套系统完成四个演播室的功能效果。 17.系统需支持四个演播室合成信号独立同步输出，并通过网关发送给演播室内的电脑，用于视频会议使用。 18.导播系统支持对四个演播室分别进行监听。 19.带有增强虚拟现实效果，能让叠加的画面跟随场景的平移和缩放进行相应变化，并且可设置变化比率，使虚拟效果更加逼真。 20.支持全景图片实时生成虚拟场景功能（用于情景教学）、支持智能手机、单反相机或者傻瓜相机拍摄或制作的全景照片，导入系统主机后，可自动生成三维虚拟场景，该场景支持信号源的3D定位和虚拟摄像机的推拉摇移功能。 21.系统支持视频网络传输协议、该系统支持能够通过网络无损传输、接收音视频信号进行导播切换、实现节目流程和制作的IP化、并通过高清视频网络传输质量和延时性合格检测。 22.为保证整体视讯系统的兼容性，并实现复杂图文包装效果，演播室系统可通过网络传输协议自动接收非编时间线的图文包装内容，实现图文包装效果。 23.演播系统支持与adobe软件无缝对接，可通过网络接收adobeCC发出的动态交互动作以及语音，并通过演播室对应的模拟机器人物直观反馈。 24.4K演录播系统输出信号可通过网络实时直接输出到非编系统系统时间线，实现边输出边剪辑，方便4K音视频信号后期快速制作。 25.系统支持通过局域网多人协同分工导播控制，实现节目一体化、流程化协同制作播出，可通过局域网络让多人对一体化4K超高清虚实演播系统分别进行导播切换、图文包装、构图、混合特效、DDR回放、慢动作回放、音频、虚拟抠像、录制、直播等分工操作，简化制作流程。 | 1 | 套
15 | 外置导播面板 | 1.与一体化虚实演播系统相连，切换面板和虚实演播室录制系统为同一厂家，保证切换的稳定性，可实现各机位之间的无缝切换、字幕的选择和切换、虚拟摄像机的推拉摇移功能、转场的特效选择和切换； 2.导播切换T型推子、按键与软件导播界面导播按钮相对应。 3.面板具有信号源直切按钮≥14路、预切按钮≥14路、四通道虚拟抠像场景及信号源设置按钮 4.支持同时控制两套演播系统的同步导播切换，完成主备同步切换功能。 | 1 | 台
16 | UH-IVGA网络采集系统 | 1.通过网络发送视频和音频到4K演播系统。 2.支持可将网络中任意一个终端作为信号输入源，输入到一体化演播系统中作为信号源进行导播切换。 3.录制外部电脑视频和音频为QuickTime、MPEG-2或AVI等格式。 4.可对网络中任意一个终端应用程序进行采集，采集过程中可自由选择桌面区域或图框采集，包括任何显示器的全频显示，选择区域显示，应用程序窗口，子窗口或者视频输入设备（网络摄像头）。 5.选择和传输音频设备输入源和系统音频设备通过网络发送给高清现场制作系统。 6.生成自定义图像显示、支持对安卓、IOS、Windows等不同操作系统下的应用程序通过无线网络远程传输至演播系统作为信号源进行导播切换。 7.为保证整体系统兼容性，该系统与4K全媒体虚实演播系统兼容使用。 | 1 | 套
17 | 3D动画转场制作软件 | 1.可根据使用要求自定义制作3D动画效果，可将图文、字幕、LOGO等实现动画效果。可定义特级入出的轨道；在视频转场及叠加时候使用特技效果；同时根据3D转场特级的需求可定义加载声音效果，实现带声音效果的动画转场效果。后期现场用户只需要加载效果便可直接使用。 2.用户可自定义制作自己节目的3D转场特效。 3.为保证整体系统兼容性，该系统与一体化演播系统可兼容使用 | 1 | 套
18 | 同步交互转换软件 | 1.可配套一体化演播系统使用，可将≥2路摄像机及演播系统信号源通过局域网传送到制作端以及局域网中其他工作站作为虚拟摄像头使用。 2.系统支持教师实名认证，并与校内教师人事数据库实现关联互认，实现实名登陆。 3.系统支持自助式操作方式，登陆后，控制端以悬浮窗方式存在，具备倒计时录制功能，悬浮窗具备录制、停止、直播按钮。 4.多信号采集功能要求：系统支持IP信号的音视频推流、拉流功能以及USB信号等物理信号采集以及电脑PPT信号采集，实现多路信号合成录制等功能，实现自动切换、直播、互动、自动上传。 5.多模式录播功能要求：系统支持包括电影模式、画中画等模式、二分屏模式、课件模式、教师模式、板书模式、虚拟抠像模式、AI无背景抠像模式等不少于8种课程录制模式； 6.多格式直播功能要求：系统可一键选择输出，实现课程手动录制、自动AI导播、自动跟踪、多方互动、网络同步直播、课程视频自动上传等多模式的直播、多样化的课程教学功能。 7.支持电脑授课课件信号、黑板板书信号、教师特写信号、教师全景信号的自动切换模式和固定（画中画等）、纯课件模式、纯教师模式、人+PPT模式、人+板书模式等不少于六种模式的自动切换、合成输出、实现多方互动、网络同步直播。 8.支持AI无背景抠像情况下，根据授课过程，实现人+PPT与人+板书的自动切换，且在切换过程中，通过AI追踪功能，将教师位置的固定化，实现伴随式虚拟金课同步录制、输出、互动功能。 9.系统支持与中央控制终端同步控制功能，可通过中控一键开启录制、一键停止录制、一键开启直播。 10.系统支持合成信号可实时无缝接入钉钉、腾讯会议等系统进行直播、互动教学。 | 1 | 套
19 | 远程同步监看软件 | 1.可在编辑室通过网络远程监看一体化演播室系统各个信号，实现对演播系统的原始信号源以及合成信号源的远程同步监看功能。 2.支持≥36路NDI信号显示、支持自定义布局、支持自动或者手动选择信号源；支持横屏和竖屏显示、支持16X9,16X10,5X4,4X3,9X16等画面比显示、支持PVW和PGM的Tally显示、支持UV表显示，支持立体声，4声道和5.1声道，并支持本地监听。 3.可配套一体化演播系统使用，支持对摄像机信号、4K演播系统PGM、PVW信号等≥8路信号源的同步录制、实现对演播室系统内各信号源的同步远程备份录制功能。 | 1 | 套
20 | 液晶显示器 | ≥31.5英寸4K高清144HzIPS广色域HDR400快速液晶1ms微边框硬件低蓝光显示器 | 1 | 台
21 | 混合云网络综合制播平台 | 一、平台软件 1.UI界面用户可根据需求部分更改。 2.支持安装在虚拟服务器上运行、支持利用虚拟服务器实现双机热备份功能。 3.网络综合制播系统含网络推流平台系统软件套装（含编码模块、流媒体服务器软件模块、VOD点播回放模块、远程管理模块、用户认证模块、图文模块、网络中控、定时录制模块、可支持AVI、WMV、MPEG格式录制）；基于IP网络的音视频应用平台，集成了视频直播系统、视频点播系统、视频广播系统。 4.单播模式单机支持≥1000并发数。 5.直播支持单播、组播、P2P等多种分发方式。 6.支持客户端MAC地址绑定功能，只有用户名和MAC地址匹配的客户端才能正常接收观看直播和点播。 7.网络综合制播平台必须支持AMS/HTTP/RTMP/HLS四种协议同时接入；支持多屏接收（PC、Android智能手机、iPhone和iPad、机顶盒等器）二维码显示功能，手机可扫描观看。 8.网络制播平台支持自动推流到手机、PAD、PC端实现直播、点播观看；支持FlashPlayer的接收，具备自带播放插件（支持P2P播放）的接收播放和客户端智能选择接收方式 9.具有音视频自动批量发布功能，按照设置自动读取指定路径下的视频文件完成批量发布工作；平台支持数据库自动或手动备份，并支持手动还原数据库。 10.具有中控集中管理功能：管理员可强制插播统一视频推送给接收终端；也可以分区强制推送视频给接收终端；支持IP分组转发、定向推送功能；支持随时查看接收终端当前播放内容。查看在线机顶盒的数量以及在线机顶盒的运行状态。详细的播放任务列表，字幕列表、列表的权限级别、用户的权限可以自由分配。设备可以自由分组。主控端可根据不同需求控制终端的个性化播出内容：包括可控直播、可控点播。 11.系统必须支持平台级联功能，可自动与校级平台实现直播系统推送与接收功能，实现双向互通，即：平台可将直播信号自动下发到各个校级平台的对应的直播通道，校级平台自动接收并直播到校内各个终端；同时校级平台可把本校直播信号实时推送到各个学校平台，并进行直播。 12.系统必须支持播出任务计划表功能，可根据需求，建立播出计划，平台根据播出计划向指定的接收终端推送相应内容。 13.自带远程编单管理终端：用户可根据播出计划远程编辑推流播出节目表，编辑后，系统可根据节目表自动推流直播、无人值守。 14.支持扫码观看直播、且直播过程中支持文字聊天互动、直播人数统计；支持邀请码观看。 15.支持手机推流，可在手机中输入推流地址，可直接用手机进行现场直播；推流分辨率支持1080P、720P、480P、360P；并支持横屏、竖屏直播。 16.内置H5播放内核，无需下载插件即可在浏览器中观看直播、点播。后台管理中，可以针对直播、点播分别设置播放器类别：HLS、H5、chrome等。 17.支持全自动转码：直播录像及点播节目进行全自动转码，以便浏览器可以使用H5观看点播节目。 18.ARIP无限实时交互协议，支持网络质量反馈及延迟控制，确保交互实时性。可根据网络及延时情况，实现RTMP与ARIP协议自动切换，确保交互低延时。 19.配套主机 二、播控管理软件 1.可通过网络远程对网络综合播出系统进行远程编单及管理。 2.实现对播放终端进行分组管理功能； 3.支持根据计划进行播控任务排表、实现无人值守自动播放； 4.支持紧急插播、字幕通告强制推送；终端监控管理；权限管理。 三、播放端软件 1.专用的受控播放器，可由服务器播控端控制播放以及根据播出人物强制播放。 2.支持字幕强制推送播放。 3.当收到推送任务后自动全屏播放。 4.满足不少于500个播放终端授权。 四、云平台镜像服务 1.云端部署、支持与本地私有化部署网络综合制播平台实现同一链接、二维码直播；统一通过本地部署网络综合制播平台后台统一管理本地及云端。 2.内置1000G云端流量 3.云直播平台、支持万人级别并发数； 4.支持权限管理、打赏等功能 5.支持二维码、链接观看。 6.支持扫码付费、密码观看。 7.定制用户专有欢迎界面。 五、其它要求 1、需提供产品软件著作权证书复印件。 | 1 | 套
三、舞台器械系统
1 | 电动灯杆提升机 | 1.提升重量：≥600KG 2.电机：≥4.0KW-4p双制动电机速度：0，2m/s 3.有效载荷：≥6.0kN电压：三相380V/50Hz 4.定位精度：≤±5mm同步精度：≤±5mm 5.离地面高度：1.2m运行噪声：≤48dB(A) 6.驱动方式：≥5吊点单式卷扬驱动型式 7.悬吊钢缆：航空钢丝绳 8.杆体：Φ50无缝钢管，中间接头内套忖管焊接，杆体结构为双杆桁架式结构 9.保护装置：冲顶保护、上、下极限 10.吊杆卷扬机采用大滚筒形式、钢丝绳单层缠绕、具有排绳和防叠绳装置。 11.包括层绕电机、电机安装底座、绕线滚筒、滑轮、钢丝、及所有保证吊杆安装到位的配件及附件。 12.电机减速机具备MA检测认证 | 5 | 套
2 | 电动侧杆提升机 | 1.提升重量：≥400KG 2.电机：≥4.0KW-4p双制动电机速度：0，2m/s 3.有效载荷：≥6.0kN电压：三相380V/50Hz 4.定位精度：≤±5mm同步精度：≤±5mm 5.离地面高度：1.2m运行噪声：≤48dB(A) 6.驱动方式：≥5吊点单式卷扬驱动型式 7.悬吊钢缆：航空钢丝绳 8.杆体：Φ50无缝钢管，中间接头内套忖管焊接，杆体结构为双杆桁架式结构 9.保护装置：冲顶保护、上、下极限 10.吊杆卷扬机采用大滚筒形式、钢丝绳单层缠绕、具有排绳和防叠绳装置。 11.包括层绕电机、电机安装底座、绕线滚筒、滑轮、钢丝、及所有保证吊杆安装到位的配件及附件。 12.电机减速机具备MA检测认证 | 2 | 套
3 | 电动提升对开大幕 | 1.电机：≥2.2KW-4p双制动电机速度：0，2m/s 2.有效载荷：≥6.0kN电压：三相380V/50Hz 3.定位精度：≤±5mm同步精度：≤±5mm 4.离地面高度：1.2m运行噪声：≤48dB(A) 5.驱动方式：5吊点单式卷扬驱动型式 6.悬吊钢缆：航空钢丝绳 7.幕布由舞台两侧对开运行。 8.荷载：4.0kN 9.对开额定速度：0.015～1.5m/s（单边） 10.重复定位精度：对开：≤±10mm 11.运行噪音：≤50dB(A) 12.重迭部分长度：〉1 13.电机减速机具备MA检测认证 | 1 | 套
4 | 电动提升对开底幕 | 1.电机：≥2.2KW-4p双制动电机速度：0，2m/s 2.有效载荷：≥6.0kN电压：三相380V/50Hz 3.定位精度：≤±5mm同步精度：≤±5mm 4.离地面高度：1.2m运行噪声：≤48dB(A) 5.驱动方式：5吊点单式卷扬驱动型式 6.悬吊钢缆：航空钢丝绳 7.幕布由舞台两侧对开运行。 8.荷载：4.0kN 9.对开额定速度：0.015～1.5m/s（单边） 10.重复定位精度：对开：≤±10mm 11.运行噪音：≤50dB(A) 12.重迭部分长度：〉1 13.电机减速机具备MA检测认证 | 1 | 套
5 | 复式组合灯杆 | 1.双层组合H型灯杆抱箍50*100方钢48圆管堵头电源指示预埋线路等 | 5 | 道
6 | 侧光双层排架 | 1.双层桁架式侧光吊架现场定制 | 2 | 道
7 | 幕布轨道 | 1.三角形杆体，工字型铝合金轨道一次成型 | 2 | 道
8 | 固耳光灯架 | 1.双层桁架式耳光灯架现场定制 | 2 | 套
9 | 面光桥 | 1.定制面光马道及面光灯杆现场制作 | 16 | 米
10 | 扁平电缆 | 1.扁平折叠电缆≥ZR8*2.5+2*0.5*2定制阻燃机械吊杆专用 | 100 | 米
11 | 提升机电缆 | 1.国标阻燃电缆RVV3*2.5 | 1000 | 米
12 | 控制电缆 | 1.国标阻燃电缆RVV3*1.5 | 1200 | 米
13 | 接线端子盒 | 1.端位：≥12*20A拼装接线端子含DMX512接口 | 14 | 套
14 | 机械控制柜 | 1.舞台机械电气与控制系统 2.≥8路吊杆升降，3路对开控制台与主电柜分离的舞台机械控制台，包括1台9寸移动触摸屏，含电锁、急停等控制功能，可实现手动控制控制模式，画面美观、界面友好、编程简单易学，操作安全可靠。可任意设置吊杆的上下限位及定位位置 3.可支持DMX512控制协议 | 1 | 套
15 | 水平吊杆控制台 | 1.舞台机械电气与控制系统 2.≥8路吊杆升降，3路对开控制台与主电柜分离的舞台机械控制台，包括1台9寸移动触摸屏，含电锁、急停等控制功能，可实现手动控制控制模式，画面美观、界面友好、编程简单易学，操作安全可靠。可任意设置吊杆的上下限位及定位位置 3.可支持DMX512控制协议 | 1 | 套
16 | 电缆桥架 | 1.国标阻燃防火桥架100*200，含接地线 | 1 | 批
17 | 定点滑轮 | 1.铸铁吊点滑轮 2.黑色铸铁滑轮，130型，含静音轴承，尼龙导向滑轮，单轮。 | 42 | 个
18 | 钢丝卡扣 | 1.M6号钢丝卡扣 | 100 | 个
19 | 紧线器 | 1.M16紧线器 | 35 | 个
20 | 灯杆号码牌 | 1.300*150静电氧化喷涂 | 7 | 个
21 | 航空钢丝绳 | 1.国标航空防旋转钢丝绳 | 300 | 米
22 | 放冲顶装置 | 1.防止灯杆冲断上限为二次保护装置，及时断电 | 7 | 套
23 | 上下限位器 | 1.上下限位定点调节开关装置，采用高敏感度通断开关 | 7 | 套
24 | 扁平电缆线框 | 1.定制扁平电缆收线框≥1200*600黑色 | 7 | 套
25 | 扁平电缆吊架 | 1.定制扁平电缆支撑托架 | 7 | 套
26 | 安装辅材 | 1.安装灯具所需的辅料配套使用 | 1 | 批
27 | 基础设备层 | 1.满铺设备层包含（机械、灯光、幕布承重层） | 1 | 项
四、灯光系统及幕布
1 | 灯光控制台 | 1.酷睿双核处理器，60GB固态硬盘，2GB内存； 2.支持中文菜单显示，内置多国语言； 3.内置15.4寸高分辩率宽屏触摸屏（工业屏），支持联网到计算机设备控制各种灯光3D可视化软件； 4.支持Art-Net网络功能，可扩展至12个DMX输出线路（域），6144个通道； 5.不少于10宏功能按钮 6.20个重放推杆，支持1000个以上的程序重放； 7.强大的属性控制窗口，CMY\RGB拾色板系统； 8.控台本身2048个DMX-512通道输出，另配一台4口扩展器(需另外购买），共计4096个通道输出； 9.支持涂鸦式屏幕标识功能； 10.快捷易用的图形发生器，分类的内置图形更易使用； 11.支持CIPT协议，可以在控台上直接看到媒体服务器里媒体片段的图像缩略图； 12.支持Wi-Fi接入，无线控灯、移动设备（iPhone、iPadTouch）远程控制灯具； 13.内置数千种灯库，内置灯库编辑软件； 14.内置Visualiser线条式灯光可视化软件 15.支持MIDI时间码声光同步功能，也可以在控台里播放音乐发送时间码来控制灯光程序重放。 16.控台接口：包含大不限于AC90-270电源输入接口，带电源开关；标准DMX-512接口4个共2048通道；USB2.0接口2个；MIDI输入、输出接口；25针串口1个，可连接打印机等；以太网网络接口1个；鹅颈灯接口1个；PS2键盘、鼠标接口各1个；标准彩色VGA接口一个；复位按钮一个；音频输入、输出、话筒接口各1个；火线接口1个；光纤接口1个；备用USB接口一个。 | 1 | 台
2 | LED大功率平板灯 | 1.电压：AC100-250V，50-60Hz 2.功率：≥200W 3.色温：3200K/5600K可选 4.流明：10080Lm 5.照度：4050LUX（1.5米） 6.有效光照距离：8米 7.驱动电流：20mA 8.显色指数：Ra≥90 9.灯珠数量：1512颗(采用贴片灯珠光更匀) 10.显示板控制：主控/DMX512 11.控制协议：DMX512（1990版） 12.调光：0-100%采用恒流驱动线性调光平滑无闪烁 13.出光角度：60度 14.冷却系统：对流传热（采用自散热无风扇） 15.灯具连接：信号输入/输出（j3f2、k3f2）电源插座 | 18 | 台
3 | LED200W成像灯 | 1.电源：AC90-260V50-60Hz 2.消耗功率：≥300W 3.LED：（1）1pcs200W白光LED 4.LED颜色：6300K/5600K/3200K 5.LED的平均寿命：100000hrs 6.角度：30度。 7.电子频闪：0-20hz 8.电子调光：0-100%5/6 9.控制模式：DMX512，自动声控模式 10.DMX通道：2 11.DMX接口：3针XLR接口 12.4位LED显示：玻璃反射镜 13.绝缘柄 14.2扇制冷 15.IP等级：IP20 16.可无线APP调光 | 15 | 台
4 | LED帕灯 | 1.电压：AC110V/220V50-60HZ 2.额定功率:≥230W 3.光源：18pcs*10W4in1全彩LED 4.通道：8通道 5.发光角度:15°-60°可选 6.可无线APP控制 | 40 | 台
5 | 电脑摇头光束灯 | 1、额定电压：AC100V～240V，50～60Hz 2、功率：≥500W 3、光源:≥440短弧放电灯泡 4、光学：≥4个光学透镜，电子聚焦3-45度 5、颜色：≥13个颜色+空白，可做双向变速彩虹效果 6、图案盘1：≥12个可定制更换旋转图案片+空白，线性放大缩小 7、图案盘2：≥7个旋转图案片+空白，图案可做流水和振动效果，速度可调，线性放大缩小，图案直径22.9mm,有效出光直径18mm（可定制更换） 8、效果盘：在传统图案灯基础上增加了一个效果图案盘，更丰富了图案效果，流水、水波纹效果很更突出明显。 9、棱镜：≥一个8棱镜，一个16棱镜，可叠加24棱镜效果，正反转 10、水平扫描：540°(16bit精度扫描)电子纠错 11、垂直扫描：270°(16bit精度扫描)电子纠错 12、雾化：效果移动，雾化功能 13、频闪：由快到慢，支持机械频闪和可调速频闪效果，支持频闪宏功能 14、调光：0-100%线性调光 15、散热系统：强制对流冷却，智能风机散热，灯泡保护功能，灯泡扇热风扇异常自动关灯功能，避免风扇转速异常导致灯泡过热爆灯问题，开机在未点泡的转态下，主风机不运行，点泡后根据温度自动启动，最大限度降低噪音 16、控制模式：DMX512，支持RDM双向传输，自走模式，主从模式 17、通道数量：17/24CH可选 18、显示：2.8寸液晶显示，中英文切换，180度旋转。 19、图案盘和颜色盘具有自动检磁纠错功能，带机器故障提示,电子精准提示故障原因,各项功能运行速度快且平滑，X轴、Y轴、色盘、图案盘均按最短路径快速走到位，调焦、棱镜 20、雾化切换瞬间完成，快速定位，定点打光快速准确，慢走、刹车非常平滑，耐高温、高压，抗干扰力强 21、防护等级：IP20,内置过热和触发高压保护 22、可无线APP控制 | 8 | 台
6 | 直通箱 | 1.供电：三相五线制AC380V±10％，频率50Hz±5％. 2.额定功率：≥12路×4KW.每个回路最大输出功率可达4kW. | 2 | 台
7 | 信号放大器 | 1.512信号放大，电压输入AC220V，输出AC220V。DMX512国际标准信号输出，放大信号驱动功率。为换色器提供通讯信号分配，3芯卡侬端口，信号输入/输出端口各1个，信号/电源输出端口8个。 | 2 | 台
8 | 灯具灯钩 | 1.钩体截面结构采用“工”字型，受力性能好。 2.材料均采用45号钢精密铸造（外表面黑色电泳）或者是高强度镁合金精 3.密压铸（外表面静电喷涂），表面涂层和钩体之间吸附紧密，不易脱落。 | 89 | 个
9 | 灯具保险连 | 1.绝缘防刮蹭≥70CM长度 | 89 | 条
10 | 灯光电缆 | 1.国标阻燃电缆RVV3*2.5 | 1000 | 米
11 | 灯光控制电缆 | 1.国标阻燃电缆RVVB2*0.3 | 1100 | 米
12 | 电源分线盒 | 1.≥4*16A+2*dmx512电源信号分线盒 | 20 | 套
13 | 灯具插头 | 1.16A航空对插件 | 89 | 套
14 | 电缆桥架 | 1.满足现场使用需求，根据现场情况定制 | 1 | 批
15 | 安装配件 | 1.满足灯光系统安装的配件配套使用 | 1 | 批
16 | 对开大幕 | 1.金丝绒阻燃防幕布带衬里长不低于8*高8*褶3*块2，提供国家纺织制品质量检验检测中心B1阻燃报告 | 384 | 平米
17 | 对开底幕 | 1.金丝绒阻燃防幕布带衬里长不低于12*高8*褶3*块2，提供国家纺织制品质量检验检测中心B1阻燃报告 | 384 | 平米
18 | 横条幕 | 1.金丝绒阻燃防幕布带衬里长不低于15*高1.5*褶3*块3，提供国家纺织制品质量检验检测中心B1阻燃报告 | 202 | 平米
19 | 竖条幕 | 1.金丝绒阻燃防幕布带衬里长不低于2*高8*褶3*块2，提供国家纺织制品质量检验检测中心B1阻燃报告 | 96 | 平米
20 | 幕布衬里 | 1.富春纺面料 | 1066 | 平米
五、扩声系统
（5.1） | 扬声器部分
1 | 全频线阵列音箱 | 1.高性能线阵列扬声器系统 2.频率响应：不劣于70Hzto20kHz 3.轴向灵敏度：LF:不小于100分贝声压级/HF:不小于110分贝声压级（SPL） 4.最大声压级：LF:不小于120分贝声压级/HF:不小于130分贝声压级（SPL） 5.峰值声压级：LF:不小于130分贝声压级/HF:不小于140分贝声压级（SPL） 6.AES功率：LF:不小于450瓦，HF:不小于90瓦 7.单元组成：LF:2×8英寸全频防水扬声器单元，HF:2×1.75英寸高频扬声器单元 8.覆盖角度：垂直覆盖(H)：0°-10°，水平覆盖(V)：不大于110° | 12 | 只
2 | 超低频音箱 | 1.高输出紧凑型超低频扬声器系统(线阵列吊挂系统) 2.单元组成：1×18英寸防水低频扬声器单元 3.频率响应：不劣于30Hzto150Hz 4.轴向灵敏度：不劣于95分贝声压级（SPL） 5.最大声压级：不劣于125分贝声压级（SPL） 6.峰值声压级：不劣于135分贝声压级（SPL） 7.AES功率：不小于1000瓦 8.持续功率：不小于2000瓦 9.峰值功率：不小于4000瓦 | 6 | 只
3 | 专用吊挂系统 | 1.高性能线阵列扬声器系统 2.频率响应：不劣于70Hzto20kHz 3.轴向灵敏度：LF:不小于100分贝声压级/HF:不小于110分贝声压级（SPL） 4.最大声压级：LF:不小于120分贝声压级/HF:不小于130分贝声压级（SPL） 5.峰值声压级：LF:不小于130分贝声压级/HF:不小于140分贝声压级（SPL） 6.AES功率：LF:不小于450瓦，HF:不小于90瓦 7.单元组成：LF:2×8英寸全频防水扬声器单元，HF:2×1.75英寸高频扬声器单元 8.覆盖角度：垂直覆盖(H)：0°-10°，水平覆盖(V)：不大于110° | 2 | 套
4 | 返送扬声器 | 1.高功率全频阵列扬声器系统 2.频率响应：不劣于45Hzto20kHz 3.轴向灵敏度：不劣于95分贝声压级（SPL） 4.最大声压级：不劣于125分贝声压级（SPL） 5.峰值功率输出：不劣于130分贝声压级（SPL） 6.AES功率：LF:不小于500瓦，HF:不小于40瓦 7.单元组成：LF：1×15英寸全频扬声器单元，3英寸音圈。HF：1×1.75英寸高频扬声器单元 8.覆盖角度：覆盖角度：可旋转恒定指向号筒角度垂直不大于60°垂水平覆盖不大于80° | 4 | 只
5 | 台唇扬声器 | 1.频率响应不劣于80Hzto20kHz 2.轴向灵敏度：不劣于90分贝声压级（SPL） 3.最大声压级不劣于120分贝声压级（SPL） 4.峰值功率输出不劣于120分贝声压级（SPL） 5.AES功率：LF:不小于350瓦HF:不小于40瓦 6.单元组成：LF：1×10英寸全频单元，2.5英寸音圈 HF：1×1.4英寸高频驱动器号筒加载 7.覆盖角度：可旋转恒定指向号筒角度垂直不大于50°垂水平覆盖不大于80° | 4 | 只
6 | 补声扬声器 | 1.频率响应不劣于80Hzto20kHz 2.轴向灵敏度：不劣于90分贝声压级（SPL） 3.最大声压级不劣于120分贝声压级（SPL） 4.峰值功率输出不劣于125分贝声压级（SPL） 5.AES功率：LF:不小于350瓦HF:不小于40瓦 6.单元组成：LF：1×10英寸全频单元，2.5英寸音圈 HF：1×1.4英寸高频驱动器号筒加载 7、覆盖角度：可旋转恒定指向号筒角度垂直不大于50°垂水平覆盖不大于80° | 4 | 只
7 | 前区拉声像扬声器 | 1、高功率全频阵列扬声器系统 2、频率响应：不劣于45Hzto20kHz 3、轴向灵敏度：不劣于98分贝声压级（SPL） 4、最大声压级：不劣于125分贝声压级（SPL） #5、峰值功率输出：不劣于131分贝声压级（SPL） 6、AES功率：LF:不小于500瓦，HF:不小于40瓦 7、额定阻抗：8欧姆 8、单元组成：LF：1×15英寸全频扬声器单元，3英寸音圈。HF：1×1.75英寸高频扬声器单元 9、覆盖角度：覆盖角度：可旋转恒定指向号筒角度垂直不大于60°垂水平覆盖不大于80° #9、提供产品国家级检测报告，国家质量监督管理局网站可查询 #10、提供厂家出具的授权以及质保文件 | 2 | 只
（5.2） | 调音、放大器部分
1 | 线阵列扬声器功率放大器 | 1.输出功率：8欧姆立体声不小于4×1600W;4欧姆立体声不小于4×2400W 2.频率响应：10Hzto20kHz,+/-1dB 3.线路类型：Class-D 4.信噪比：≥112dB（20Hz-20KHz,8Ohms） 5.总谐波失真：≤0.01%，THD(1kHz,-10dB/4Ohms) 6.阻尼系数：≥500@8Ω/1kHZ 7.通道隔离度：≥80dB 8.0dB输入增益：不劣于35dB 9.输入灵敏度：0dBu/2dBu 10.转换率：50V/μs@8Ω,inputfilterbypassed 11.输入阻抗：非平衡10kΩ/平衡20kΩ 12.保护及电路：脉宽调制；数字增益控制；信号削波限幅器；步进衰减器；直流保护/短路保护/过热保护/输入过载保护/输出过载保护/软启动保护/限幅保护等多重智能逻辑判断保护系统 13.输入接口：平衡的阳性和阴性XLR 14.输出接口：NL4型Speakon插座 15.功放的每个通道的都是独立的功放板（每通道独立电源） | 8 | 台
2 | 扬声器处理器 | 1.高性能动态音频管理器 2.具有4个平衡模拟输入和8个平衡模拟输出的全矩阵混合能力 3.全新DSP引擎，96kHz采样率，整机可调延时时间为2S，步进精度为0.02ms 4.频率响应：20Hz-20kHz，±0.24dB 5.动态范围：>115dB 6.总谐波失真：<0.0025%@20Hz-20kHz@+4dB 7.每个输入通道拥有一个可调拐点高级压缩器；10段参量均衡；3段动态均衡（DEQ）和长达1000毫秒可调的延时；全自动4级反馈抑制器（可选择关闭）；步进精度为0.1分贝的噪声门；正弦波、白噪声和粉红噪声信号发生器 8.每个输出通道都具有高通和低通滤波器；10段参量均衡；和长达1000毫秒可调的延时；配备高动态的压缩器和限幅器，旨在提供最佳的驱动保护和最低的失真，每个输入通道路由到各个输出通道的电平均均可单独调节 9.滤波器类型包括高通、带通、低通、直通、外部参数导入、预览幅频及相应曲线等，窗函数11种 10.混合矩阵模式、自由路由模式或预设配置模式任意设置 11.拥有GPIO、RS232、RS485、RJ45控制接口。GPIO扩展坞支持20路控制，支持第三方控制设备及反控，支持RC面板控制 12.电脑远程控制软件，兼容RS232、RS485和以太网接入，网络联机控制可配置250台同时在线，进行系统设置、储存及加载预置和配置预置库（包括在离线模式下）,不少于24个场景预设 | 4 | 台
3 | 调音台 | 1.96kHzFPGA处理 2.48路输入通道 3.DEEP处理 4.17个推子/6层 5.12路立体声混音输出 +LR 6.3路立体声矩阵输出 7.8路立体声FX引擎+专有返回 8.电容触摸屏 9.SLink端口，用于远程音频/扩展 10.64通道I/O端口，用于音频联网 11.32x32USB音频接口 12.SQ-Drive直接录音至USB 13.AES输出 14.彩色通道电平显示 15.集成LED照明 16.通道LCD显示 | 1 | 台
4 | 接口箱 | 1.XLR上具有48个话筒前置放大器，带幻象电源LED状态指示灯 2.16个XLR线路输出 3.96kHz操作 4.DX1端口——兼容单DX32，或多达2个DX168/DX164-W扩展器 5.DX2/ME端口——兼容单DX32，多达2个DX168/DX164-W扩展器，或一个6、ME个人监听系统 6.兼容SQ和dLive（固件1.9以上）的系统 7.一个系统可添加多台GX4816 8.可机架安装（5U）或搁架/地面操作 9.即插即拨 10.兼容长达100m的CAT5e（或更高版本的）电缆 11.锁定式EtherCon端口 | 1 | 台
5 | 时序电源 | 1.面板颜色:铝灰色 2.通道数里:16路万用插座继电器受控 3.单路最大输出电流：10A，最大输入电流：30A，单路可接3000W功放 /8路总功率7000-8000W功放 4.输出电源插座规格:阻燃ABS材料，最大可承受13A电流磷铜材质， 标准万用插座 5.电路板规格:双面纤维板，主电源走线二次加厚加粗处理 6.供电规格:内置开关电源，适用全球电压AC90-260V50-60HZ 7.主电缆线规格:3*6平方电缆，总长度为1米 8.开启类型:按键式轻触开关 9.短路过流保护断路器配置:断路器火线控制,过流保护，(32A短路保 护) 10.机身尺寸:长480MM*宽290MM*高44MM 11.功能特点: ①.顺序开启逆序关闭 ②.3.5寸多功能彩色高清触摸屏:显示电压，日期时间，通道状态， 当前负载，支持独立控制各通道 ③.RS232/USB/LAN以太网口接入中控设备控制（指令控制）,带软 件控制，支持5种通讯波特率设置 ④.支持局域网内代码控制，支持TCP/UDP网络工作模式，控制软件显 示日志报文可查看数据返码 ⑤.9组设备开关场景数据保存/调用(设置某通道屏蔽，常开或常闭) ⑥.通道之间时间间隔可调整，上电自动启动功能 ⑦.级联叠机ID:0-255，级联状态自动检测并设置 ⑧.定时开关机支持，内置时钟芯片，可根据日期时间设定，定时参数 机内储存，可选择每天/每周/星期1－5/周6周日一内天30个开关动作 ⑨.支持三种语言选择(中文/英文/繁体)可设置密码开关机，有30个开 /关定时，开启后可密码锁定显示屏，防止人为误操作 ⑩.欠压，过压检测报警关闭，支持面板LOCK锁定功能 ⑪.可选配每一路电源滤波净化功能 | 2 | 台
6 | 千兆交换机 | 1.以太网交换机主机,支持≥24个10/100/1000BASE-T电口,支持4个1000BASE-XSFP端口 | 2 | 台
7 | 监听音箱 | 1.2路双功放有源工作室监听音箱 2.频率响应(-10dB)：不劣于54Hz-30kHz 3.频率响应(-3dB)：不劣于74Hz-24kHz | 2 | 只
8 | 监听耳机 | 1.发声单元尺寸：≥40mm 2.灵敏度（1kHz）：≥105dB/mW 3.阻抗（1kHz）：44欧 4.最大输入功率（1kHz）：500mW 5.频率范围：不劣于10Hz-22kHz | 1 | 个
9 | 音频工作站电脑 | 1.处理器：≥2.9GHz八核十六线程IntelCorei7处理器总线速度8GT/sDMI3，最大睿频频率4.8GHz，三级缓存16MB； 2.内存：≥32G2400DDR4内存，可扩展至64G； 3.数据盘：≥256SSD固态系统盘+2T7200rpm高效能硬盘，缓存256M； 4.图像处理器AMDR7≥2GB双显技术，4K分辨率，DVI+HDMI+VGA； 5.外设接口：1xUSB3.1/6xUSB3.0/1xPS2；1xIntelGigabitNIC/1xIntel802.11ACWiFi； 6.功能：支持128个音频轨，256个MIDI轨，256个Aux，无限个Bus，128个插件，32个视频轨； 7.功能：MIDI制作、录混、打谱、唱作编曲、影视后期、DSD/DoP录音等 8.支持的音频/MIDI软件平台包括最新版本的ProTools，Pyramix，Cubase/NuendoSonarAuralia/Musition，Cycling74Max，Samplitude/SequoiaLiveStudioOneFLStudioDigitalPerformer；插件Kontakt，Waves系列等； | 1 | 台
10 | 音频工作站软件 | 1.最大同步音轨数量@48/96/192kHz：256/128/64（多达768，需要硬件支持）； 2.音频录制(同时最大音轨数量)：≥256个音频轨道； 3.乐器轨道：≥512个乐器轨道； 4.MIDI轨道：≥512个MIDI轨道； 5.辅助轨道：≥512个辅助轨道； 6.总线：无限制； 7.视频：≥64个视频轨道 | 1 | 套
11 | Dante 虚拟声卡 | 1.录制不小于64个通道，并且在同一时间用音频串流进行立体声混音。 音频可布线连接至不同的目的地和设备可使用任意数量的通道，包括拆分 64通道无压缩双向音频多轨录音，质量决不妥协 虚拟调音多达64通道播放，满足现场表演需要 | 1 | 个
（5.3） | 拾音话筒部分
1 | 无线话筒（数字双通道手持） | 1.双通道手持话筒，动圈音头； 2.无线频率A版本(522MHz–554MHz) 3.离轴抑制>25dB 4.灵敏度不低于1.6mV/Pa@1k 5.频率响应50Hz-16kHz 6.最大SPL≥140dB 7.接收机最多容纳8套系统同时工作，支持16个独立通道，106个预调谐点 8.频率响应不低于45-18kHz 9.信噪比不低于105dB@30kHz（A计权） 10.THD不高于0.7%（33kHz调制频偏下1kHz） 11.宽电压设计。支持机架安装。 12.覆盖范围不低于90米。 | 3 | 套
2 | 无线话筒（数字双通道腰包） | 1.双通道无线系统，不含话筒 2.腰包发射机(522MHz–554MHz) 3.64MHz宽频发射器音频和射频增益控制10mW和30mW可选，射频功率金属外壳/模块化天线设计，运行时间长达14小时–AA电池高对比度液晶显示屏，带有组-频道-电池指示灯软静音开关 4.接收机最多容纳8套系统同时工作，支持16个独立通道 5.频率响应不低于45-18kHz 6.信噪比不低于105dB@30kHz（A计权） 7.THD不高于0.7%（33kHz调制频偏下1kHz） 8.宽电压设计。支持机架安装。 9.覆盖范围不低于90米。 | 2 | 套
3 | 演出头戴话筒 | 1.电容头戴式话筒，全指向 2.频率响应：20Hz-20kHz 3.灵敏度≥12mV/Pa@1k 4.信噪比>68dB 5.最大声压级≥140dB | 4 | 个
4 | 天线分配系统 | 1.宽频率UHF天线分配器，支持470-900MHz超宽频段 2.8路BNC天线输入接口，最多支持4套无线接收机 3.两路天线输出口,可接1/2波长天线或定向天线,50欧姆输入输出阻抗 4.两路前面板前置天线接口，可以通过直连线并联前后接口 5.RF射频天线增益0dB或-3dB可选，可补偿信号分配造成的损失 6.可机架安装，宽电压设计 | 2 | 个
5 | 墙面安装式宽频天线 | 1.高性能有源对数周期偶极振子遥控天线，支持500-700超宽频段 2.高达6dB天线增益，用于扩展无线系统，定向角度约90度 3.低噪声信号放大器能够补偿同轴缆线的插入损失，内部功率增益15dB，实际可选增益5dB或13dB； 4.imd互调失真的三阶截点OIP3>38dBm； 5.可将带有螺纹的集成式支架固定到话筒支架上 | 2 | 个
6 | 会议鹅颈话筒 | 1.专业微型鹅颈电容话筒，适合讲台、会议、演示和视频会议等场合。 2.16英寸（40.3cm）鹅颈杆， 3.心型指向， 4.驻极体电容话筒头， 5.频率响应：40Hz-18kHz 6.灵敏度：24mV/Pa@1k， 7.信噪比：66dB， 8.最大声压级：120dB 9.桌面底座，XLR接口，含LED开关指示 | 2 | 个
7 | 单路拾音话筒吊装器 | 1.升降高度12M范围内； 2.电源：100-240VAC50/60Hz； 3.信号输出通道数不少于1路； 4.抗拉抗折降噪声音高保真，匀速升降，线缆不变形； 5.最大噪音≤40dB； 6.万向导线器，随着机器的升降自动变向； 7.提升速度：≥5M/min； 8.拥有不少于四个预设拾音位记忆点，四组模式任意切换，随机应变； 9.具有不少于3种控制方式，如无线遥控、控制主机、机器背部面板按键控制方式； 10.具有音频线防错位装置障； 11.具有上升极限保护及下降遇阻停装置； 12.设备具有第三方检测报告、CE认证、软著证书 | 8 | 台
8 | 单路拾音吊装器控制主机 | 1.电源：100-240VAC50/60Hz； 2.预设场景数量不少于4个； 3.具有不少于4路保存信道； 4.可以设置不少于4种不同高度的模式； 5.具有一键置顶功能； 6.不少于三种控制方式控制吊装器上升或下降； 7.控制主机可对不少于64台升降器分别控制或同时控制； 8.可增加手机智能APP控制吊装器； 9.具有第三方检测报告、CE认证、软著证书； | 1 | 台
9 | 吊装话筒 | 1.大振膜电容话筒，适用于人声、合唱团、钢琴、原声乐器和Overheads的大振膜电容话筒。 2.换能器/极头技术：33mm驻极体电容话筒头/29mm3.4微米喷镀金振膜 3.频率响应：40Hz–20kHz 4.指向性：心型 5.输出阻抗：150ohms 6.灵敏度：23mV/Pa@1k 7.信噪比：84dB 8.最大声压级：140dB 9.动态范围：130dB 10.等效噪声级：10dBA 11.工作电压：48V(±4V)幻象 | 8 | 个
（5.4） | 同声传译部分
1 | 全数字网络DSP会议处理器 | 1.高保真音质，无损音频传输技术，48K音频采样频率，20Hz~20KHz响应频率。 2.支持单台会议主机实现4个会议室独立控制与合并会议室,支持多台会议主机级联，实现更大会议室合并与分离（包括会议管理等）。 3.支持USB接口插U盘录音，主机监听接口，先进噪声消除技术，实现更清晰录音 4.支持单元麦克风灵敏度和8段均衡器EQ独立调节。 5.内置3个CPU，高速数据处理，具有DSP处理器，支持主机输出16段均衡EQ,实现声音声场调节；压限,可识别人声通过的噪声门;AGC自动音量增益控制;AFC自动反馈抑制器;支持自动混音（auto-mix）技术。 6.支持声音分区输出功能，各个分区音量根据话筒开启位置自动调节,实现更远拾音距离而不啸叫。 7.支持回声消除，实现与另一台会议主机或者第三方视频会议终端远程双向实时通话。 8.系统可自动分配给每个单元独立ID，避免ID重复冲突 9.支持2路音频输入，支持卡侬头，莲花头，用本地音频输入和原端视频会议输入 10.最大支持音频输出8路，可以接同传输出或者分区输出，支持卡侬头，莲花头，凤凰头。 11.加入音频输入盒,系统可接入其它电容麦克风或动圈麦克风。 12.内置多路的内部通讯功能，可支持话筒之间点对点内部通话功能。 13.支持中控控制，实现话筒开关，优先权，音量大小等控制。支持与院方已有的会议系统兼容并提供兼容对接承诺函 14.主机系统同时支持RS485，RS232，IP网络三种通讯方式，VISCA,PELC-D/-P和SAMSUNG三种协议，实现摄像跟踪功能。 15.支持双机热备份功能，当主机出现故障，从机自动切换为主机，保障会议正常进行，系统单元热插拔功能，自动恢复功能 | 1 | 台
2 | 4通道数字红外发射主机 | 1.符合IEC61603-7和IEC60914。 2.符合最新国家标准GB50524-2010。 3.兼容符合IEC61603-7的任何其他红外同声传译系统。 4.支持DQPSK数字调制/解调技术。 5.支持2~8MHz频段传输消除了高频照明系统的干扰。 6.最多可以分配4个音频通道。 7.支持4路模拟音频输入和4路模拟音频输出。 8.支持2台发射主机可以作为32通道语言分配的主从模式工作 9.支持可选的Dante端口用于连接到Dante网络 10.支持6个BNC射频信号输出接口，连接辐射面板 11.支持1个BNC射频信号输入接口与另一台红外主机级联 | 1 | 台
3 | 全数字触屏多媒体会议单元 | 1.兼容IEC60914，GBT15381-94。 2.会议单元与主机通信采用100M有线网络通讯，支持一根CAT5e网线传输64路音频及各类信息。 3.高保真音质，无损音频传输技术，48K音频采样频率，20Hz~20KHz响应频率。 4.支持主机输出16段均衡EQ,实现声音声场调节；压限,可识别人声通过的噪声门;AGC自动音量增益控制;AFC自动反馈抑制器;支持自动混音（auto-mix）技术。 5.电容式触摸屏和用于快速识别与会人员的内置NFC读卡器 6.网络多媒体会议单元可根据每次会议的不同需要，配置成一个主席单元，代表单元，VIP单元或双代表单元，具有三个可编程实体按钮，可根据会议单元类型自动切换功能。 7.每个麦克风单元可通过触摸屏独立调节灵敏度，支持-12dB到+12dB调节，支持8段均衡器EQ调节。 8.双耳机接口设计,音量可通过触摸屏和音量旋钮进行调节，双耳机支持两边同时输出不同通道同传的语音。 9.内置高保真喇叭，本机发言时，自动静音，防止啸叫。 | 10 | 台
4 | 鹅颈麦克风 | 1.类型：驻极电容式，心型指向性； 2.两段软管 3.广播级麦克风，频响30Hz~20Khz,灵敏度≥47dBV,等效噪声20dBA(SPL),最大声压125dB(THD<3%) 4.小话筒头，带防脱落的麦克风防风罩 | 10 | 根
5 | 会议基本设置软件模块 | 含会场设计、会议管理、主机设置、分机设置、系统检测、用户管理等功能，无线单元信号强度和电池电路显示，支持带触摸屏会议话筒自定义徽标的显示设置 | 1 | 套
6 | 话筒控制软件模块 | 含排位管理、人员管理和话筒开关，发言计时，倒计时发言，发言申请列表等控制功能，显示，支持带触摸屏会议话筒，支持带触摸屏会议话筒的发言人头像，姓名，国家/单位，国旗的显示设置 | 1 | 套
7 | 会议投票管理软件模块 | 表决管理软件模块包括投票表决管理、排位管理及人员管理等功能， | 1 | 套
8 | 同声传译管理软件模块 | 设置同声传译通道，进行译员间的设置和管理 | 1 | 套
9 | IC卡管理软件模块 | 实现会议单元IC卡签到，对IC卡授权发卡授权，与会人员信息绑定 | 10 | 套
10 | 双边耳机 | 1.单元接口：双声道插头 2.频率响应：80Hz–20KHz 3.灵敏度：90dB 4.信噪比：>80dB 5.失真度：<0.1dB 6.阻抗：32Ω 7.动态范围：>85dB 8.输出功率：100mW | 2 | 只
11 | 全数字64通道翻译单元 | 1.符合最新的ISO20109、ISO2603和ISO4043标准,产品符合GB50524-2010《红外线同声传译系统工程技术规范》 2.最多可容纳64个语言通道（包括原音通道） 3.系统中最多支持1000个翻译单元 4.数字音频技术，内置高速DSP处理。 5.在所有64个通道上支持48kHz音频采样率，30Hz至20kHz频率响应 6.扬声器和耳机插孔的音量支持分开调节。 7.可实现直接翻译和中继翻译 8.两组耳机麦克风和耳机插孔，两个口译员在翻译单元上工作 9.扬声器和耳机的音量应单独调节，如果同一展位中的所有麦克风都关闭，扬声器将播放楼层语言或翻译通道 10.支持耳机麦克风和可插拔麦克风。 11.通道互锁功能允许随时激活通道上的一个麦克风，确保语言通道的唯一性 12.一个翻译室内的两种必要模式：互锁和覆盖 13.支持IC卡认证和翻译计时功能。 | 4 | 台
12 | 两段软管麦克风 | 1.类型：驻极电容式，心型指向性； 2.两段软管 3.广播级麦克风，频响30Hz~20Khz,灵敏度≥47dBV,等效噪声20dBA(SPL),最大声压125dB(THD<3%) 4.小话筒头，带防脱落的麦克风防风罩 | 4 | 根
13 | 双边头戴式带咪耳机 | 1.适用于译员机，佩戴方式头戴式带麦 2.频率范围20Hz–20KHz 3.阻抗32Ω±15%Ω 4.插头尺寸3.5mm 5.灵敏度105dB±3dB | 4 | 只
14 | 会议专用线缆 | 1.用于控制主机与会议单元或会议单元之间的延长连接； 2.两端分别为RJ45屏蔽公头； | 12 | 根
15 | 弧形红外发射面板 | 1.最大辐射范围不小于70米。 2.电缆延迟补偿 3.半功率/全功率可通过开关选择工作模式 4.辐射角度±25° 5.当红外辐射单元温度过高时，系统会自动从全功率切换到半功率。 | 5 | 块
16 | 辐射面板墙架 | 1.辐射面板墙面安装专用支架 2.可调节上下左右角度 | 5 | 个
17 | 4通道数字红外接收机 | 1.采用DQPSK数字调制/解调技术的数字红外处理器 2.2~6MHz频段传输 3. 频道选择通过上/下按钮，最多4个通道可用 4.带有通道号，语言名称，电池和信号状态指示的LCD显示 5.信号过低时，音频信号自动静音。 | 30 | 个
18 | 可充电锂电池包 | 接收机专用可充锂电池包 1600mA,3.7V | 30 | 对
19 | 双边耳机 | 1.单元接口：双声道插头 2.频率响应：80Hz–20KHz 3.灵敏度：90dB 4.信噪比：>80dB 5.失真度：<0.1dB 6.阻抗：32Ω 7.动态范围：>85dB 8.输出功率：100mW | 30 | 只
20 | 充电存储箱 | 1.支持50个接收器快速充电：2小时内 2.LED指示灯接收器的充电状态，充电箱还具有存储接收器的功能 3.带有级联的主电源输入输出口; 4.公座和母座电源插座 5.充电状态，接收单元显示屏显示充电百分比 | 1 | 台
21 | 运输箱 | 1.内部成型泡沫 2.可容纳≥100个接收机 | 1 | 台
22 | 安装线缆 | 1.系统配套电缆，长度100m | 3 | 根
六、中控系统
1 | 智能控制主机 | 1.不低于ARM111GHZCPU，不低于1G内存，不低于2GFlash闪存； 2.需支持SSL加密技术；支持SNMP，内置防火墙； 3.需内置WEBSERVER，支持楼控协议MODBUS，BACNET等； 4.需支持浏览器B/S模式控制，支持IPAD、ANDROIDC/S控制模式； 5.需支持受控设备双向实时状态反馈功能及WIFI视频回放； 6.需支持TCP/IP控制模式，UDP控制协议； 7.支持NET总线技术,可扩充不低于1024个网络设备； 8.具有不少于8路独立可编程RS-232/422/485控制接口；（提供具有CMA或CNAS认证的第三方检测报告复印件并加盖制造商公章） 9.具有不少于8路弱电继电器接口；（提供具有CMA或CNAS认证的第三方检测报告复印件并加盖制造商公章） 10.具有不少于8路红外接口；（提供具有CMA或CNAS认证的第三方检测报告复印件并加盖制造商公章） 11.具有不少于8路数字输入/输出IO接口；（提供具有CMA或CNAS认证的第三方检测报告复印件并加盖制造商公章） 12.需支持USB2.0和以太网编程通讯；（提供具有CMA或CNAS认证的第三方检测报告复印件并加盖制造商公章） 13.应提供开放式的可编程控制平台及开发包、人性化的中文操作界面和交互式的控制结构； 14.内建网络接口，支持网络级联，支持IOS、android、传统射频触屏手持终端，通过wifi与主机通讯； 15.需支持时间轴多线程事件功能，应用于展示互动； 16.需支持系统自动云诊断、云备份、云恢复；系统支持主机自备份功能； | 1 | 台
2 | IPAD授权 | 1.控制软件可以与APPLEIPAD进行无缝对接，通过编程使IPAD变为中控系统集成的移动控制终端； 2.支持一键式触控音视频系统信号切换、灯光调节、室温、传感器等； 3.支持WIFI无线网络通讯； | 1 | 套
3 | 控制终端 | 1.平板电脑 9.7英寸 | 1 | 台
4 | 无线路由 | 1.LAN输出口：千兆网口 2.天线：外置天线 3.LAN接口数量（千兆）：4 4.无线协议：WiFi 4 5.WAN接入口：千兆网口 6.AP管理：支持上网行为管理 7.无线速率：450M 8.Wan口数量（千兆）：4 9.总带机量：50以下 10.内置AC功能：支持 | 1 | 台
5 | 高清混合矩阵 | 1.支持≥10路信号输入，≥10路信号输出 2.支持DVI1.0协议，符合HDCP1.3/HDMI1.4a 3.支持HDMI/DVI/VGA输出卡无缝切换及拼接功能 4.拼接输出卡都能实现视频拼接功能； 5.支持VGA/AV/YPBPR图像及外部音频内嵌到HDMI输出 6.支持嵌入中控板卡 7.支持VGA、DVI、YPbPr、CVBS、HDMI、HDMI-A、SD/HD/3G-SDI、双绞线、光纤信号输入输出 8.输入具有自动电缆均衡功能，对长距离电缆传输导致的信号损失或信号源的弱输出进行补偿 9.输出具有输出时钟恢复功能，可以对弱源信号或长距离输入电缆引起的信号损失进行补偿，而无需添加额外的信号调节设备。 10.支持画面无缝切换，不黑屏，接口信号全兼容，自适应每路输出参数或者独立可调整； 11.带有断电现场保护功能；并可保存和调用多个切换状态 | 1 | 台
6 | HDMI输入卡 | 1.支持热插拔，支持音视频信号一起切换； 2.支持模拟音频与HDMI内嵌音频选择输入； 3.支持EDID读取功能； 4.兼容HDMI1.3a的标准，HDCP1.3协议,DVI1.0协议； 5.最高支持1920*1080@60Hz分辨率 | 10 | 块
7 | HDMI输出卡 | 1.支持1路HDMI接口输出，一路模拟音频输出，支持音视频分离； 2.具有拼接功能；信号可叠加、可漫游、任意缩放。 3.支持热插拔； 4.支持EDID读取功能； 5.支持1通道HDMII拼接输出，最大分辨率支持1920*1200@60HZ； | 10 | 块
8 | 继电器 | 1.8通道电源开关，最大电流值16A，单路最大负载3200W；独立节点控制接口，每路都有常开，常闭两种接口选择； 2.提供1路NET网络控制接口，通过NET口与可编程控制主机通讯； 3.提供1路RS-485接口，可实现通过独立PC机控制，可同时对多台继电器实现通信控制； 4.可由控制系统的DC24V或AC100-240V两种供电模式； 5.支持POWER电源指示，ID网络连接指示，接收数据指示； 6.可任意拨动ID号，切换设置控制器通讯模式； 7.内置光电隔离模块； 8.能通过机身的按键自由控制，具备手动强制开关，脱离主机手动控制； 9.需提供CNAS检测报告并加盖公司公章 | 1 | 台
9 | 系统编程软件 | 1.提供智能控制主机厂家原厂服务，根据现场实际情况定制化编程。 | 1 | 套
10 | 设备电源管理 | 1.强电管理：提供可控≥7路独立强电管理和≥1路投影幕布控制，每路电源输出具有过流过压保护。 2.控制方式：支持TCP或UDP、RS-232或RS-485协议与设备通信，支持级联、通道延迟控制及状态查询，控制面板可单通道控制； 3.总功率≥3520W，总电流≥16A。 | 2 | 台
11 | 无线互动主机 | 硬件系统： 1)操作系统：Android11.0； 2)CPU：四核64位Cortex-A55，主频最高1.8GHz； 3)内存：4G； 4)存储：16G。 5)显示分辨率：3840*2160 软件系统： 1)支持Airplay投屏、Miracast投屏、WiDi投屏、GooGlecast、HuaweiCast+投屏、客户端投屏、网页投屏等、无需额外安装软件 2)按键发射器：可选配USB/HDMI/Type-C三种接口的按键发射器，支持一键投屏； 3)投屏时延：≤150ms； 4)投屏水印：支持投屏画面显示投屏环境水印信息（设备名称、当前会议室、时间等），方便信息追溯； 5)投屏反控：支持USBTouch，支持Android手机和Windows/Mac电脑投屏反向控制； 6)HDMIIN信源反控：提供HDMIIN信源反馈功能，Windows电脑或OPS信号通过HDMIIN接入互动终端，可通过连接互动终端的触摸显示屏反向控制Windows电脑或OPS； 7)BYOM无线会议：支持BYOM功能，配套无线会议伴侣可实现电脑无线连接会议室AV设备（USB摄像机、麦克风、音响等），支持Teams、Zoom、腾讯会议、钉钉、会畅等视频会议平台； 8)语音字幕：支持将语音实时转换成字幕信息，支持保存、导出。 9)多画面显示：最大可支持16路投屏终端同时无线投屏显示，能够在显示终端上自适应进行1、2、3、4、6、8、9、16多窗口显示切换。多屏画面布局下，支持对单一显示画面静音、全屏或移出操作； 10)镜像显示：支持多台智能设备组网实现镜像显示，实现一投多功能； 11)弱网传输：支持弱网传输对抗，可在10%~20%的网络丢包率情况下仍能流畅稳定投屏； 12)电子白板：内置电子白板功能，可流畅书写，支持多彩画笔、屏幕清除、内容圈画、书写移动、内容复制、文件保存、背景更换、图片插入、二维码分享等功能； 13)批注功能：支持对当前屏幕的批注，提供多彩画笔标注，支持批注保存、二维码扫码浏览保存功能。 14)OPS联动显示：将智能盒子Type-C接口与OPS主机USB接口直连，实现无线投屏画面直接在OPSWindows界面进行显示和功能操控，无需切换HDMI信号源； 15)信息发布：内置图片、视频、字幕推送功能，通过web管理系统或统一管理平台，可自定义设置信息发布的内容和发布； 16)联动开关机：支持智能盒子与显示设备同步开关机，将智能盒子microUSB接口与显示设备USB直连，智能盒子通过检测显示设备USB有无电流判断显示设备开关机状态来自动进行开关机处理。 17)独立信源接入：支持第三方HDMI独立信号源接入功能，可设置HDMI接入显示优化或无线投屏显示优先，实现有线投屏和无线投屏的逻辑显示自定义设置； 18)RTSP流媒体：支持RTSP流媒体服务，可对接录播服务器； 19)WEB管理：智能终端支持web管理控制，通过web管理可远程进行设备参数配置和产品运维； 20)Web上网认证：支持Portal登录认证，提供更安全的网络连接服务； 21)集控管理：可接入统一管理平台，支持远程管控，支持统一运维管控； 22)中控API：可提供控制API接口，可与外部中控、智慧讲台等物联网设备集成对接； | 1 | 台
12 | 会场监看系统 | 1.包含摄像机4台，配置不低于1.像素≥400万；电动变焦镜头，不小于2.7~8mm； 2.支持SD卡热插拔，SD卡最大支持256GB； 3.具备区域入侵、越界入侵、进入区域、离开区域、人员聚集、快速移动、徘徊、物品移除、物品遗留、停车智能分析功能。 4.包含交换机1台，硬盘录像机不少于24T | 1 | 套
七、周边设备等配套
1 | 控制终端 | CPU系列：不低于海光3000系列 CPU频率（Hz）：不低于2.8GHz 内部硬盘位数：不低于2 硬盘容量：不低于256G+1T 包含操作系统 显示器尺寸（英寸）：不低于23.8 显示器分辨率：不低于4k | 1 | 台
2 | 设备机柜 | 专业机柜：19寸全金属带散热风扇，42U高度 | 4 | 台
3 | 综合布线 | 包含但不限于所有线材，网线，音频视频线，地插接口，强电配电柜，强电主电柜预留屏幕不少于60KW配电箱，灯光预留不少于60KW,音频预留不少于20KW等等 | 1 | 项
4 | 系统集成费 | 设备线缆连接及安装；系统功能测试及设备联调；线缆标签粘贴；负责所有设备的集成连接，保证正常运转使用。产品的功能及使用操作说明的培训；设备的物理连接方法；系统软件、硬件的使用；系统的日常维护事宜，并告知简单常见的故障处理方法；系统设备7*24小时电话技术咨询服务以及设备故障技术人员到场售后服务等。 | 1 | 项